## 招-表3 单位工程招标控制价汇总表
（招-表3）
单位工程招标控制价汇总表
工程名称：琼山强制隔离戒毒所汽车停车棚改造项目 |  |  | 第 1 页 共 1 页
序号 | 汇总内容 | 金额(元) |  | 其中：暂估价(元)
一 | 分部分项工程费
1.1 | 拆除工程
1.2 | 建筑工程
二 | 措施项目费
1 | 施工单价措施项目费
2 | 施工总价措施项目费
2.1 | 其中：安全文明施工费
2.2 | 其中：雨季施工增加费
2.3 | 其中：夜间施工增加费
2.4 | 其中：检验试验配合费
三 | 其他项目费 |  |  | －
3.1 | 其中：暂列金额 |  |  | －
3.2 | 其中：暂估价 |  |  | －
3.3 | 其中：计日工 |  |  | －
3.4 | 其中：总承包服务费 |  |  | －
四 | 规费 |  |  | －
4 | 其中：垃圾处置费 |  |  | －
5 | 其中：社保费 |  |  | －
五 | 税金 |  |  | －
招标控制价合计=一+二+三+四+五

## 招-表4 分部分项工程和单价措施项目清单与计价表
（招-表4）
分部分项工程和单价措施项目清单与计价表
工程名称：琼山强制隔离戒毒所汽车停车棚改造项目 |  |  |  | 标段： |  |  |  | 第 1 页 共 3 页
序号 | 项目编码 | 项目名称 | 项目特征描述 |  | 计量单位 | 工程量 | 金额（元）
[7 empty] | 综合单价 |  | 合价 | 其中：暂估价
整个项目
拆除工程
1 | 060104001001 | 清理土方 | 1.土壤类别:一二类土方 |  | m3 | 24.15
2 | 060104006001 | 垃圾外运 | 1.土方类别:建筑垃圾外运 2.运距:5KM内 |  | m3 | 24.15
建筑工程
土石方工程
3 | 010101004001 | 挖基坑土方 | 1.土壤类别:一二类土 2.挖土深度:1m内 |  | m3 | 20.48
4 | 010103001001 | 回填方 | 1.密实度要求:密实度达到93%以上 2.填方材料品种:利用原开挖土方 3.填方来源、运距:就地取土方 |  | m3 | 9.98
5 | 010103002001 | 余方弃置 | 1.废弃料品种:一二类土方 2.运距:5KM内 |  | m3 | 6.4
混凝土及钢筋混凝土工程
6 | 010501003001 | 独立基础 | 1.混凝土种类:预拌混凝土 2.混凝土强度等级:C30 |  | m3 | 6.4
7 | 010515001001 | 现浇构件钢筋 |  |  | t | 0.361
金属结构工程
8 | 010516001001 | 螺栓 | 1.螺栓种类:普通螺栓 2.规格:M24锚栓 |  | t | 0.091
9 | 010603001001 | 实腹钢柱 | 1.柱类型:H型实腹钢柱 2.钢材品种、规格:Q355B 245*6 114*3 159*5 3.单根柱质量:详见设计图纸 4.防火要求:柱耐火极限≥2.5h 5.除锈要求:制作前钢构件表面均应进行喷砂（抛丸）除锈处理,除锈质量等级应达到国标GB8923中Sa（1/2)级标 |  | t | 1.527
本页小计
（招-表4）
分部分项工程和单价措施项目清单与计价表
工程名称：琼山强制隔离戒毒所汽车停车棚改造项目 |  |  |  | 标段： |  |  |  | 第 2 页 共 3 页
序号 | 项目编码 | 项目名称 | 项目特征描述 |  | 计量单位 | 工程量 | 金额（元）
[7 empty] | 综合单价 |  | 合价 | 其中：暂估价
准 6.运输距离:5km以内
10 | 010604001001 | 钢梁 | 1.柱类型:H型钢梁 2.钢材品种、规格:Q355B 3.单根柱质量:详见设计图纸 4.防火要求:柱耐火极限≥2.5h 5.除锈要求:制作前钢构件表面均应进行喷砂（抛丸）除锈处理,除锈质量等级应达到国标GB8923中Sa（1/2)级标准 6.运输距离:5km以内 |  | t | 1.58
11 | 010606002001 | 钢檩条 | 1.钢材品种、规格:Q355B 60*3 89*3 2.构件类型:屋面檩条 3.单根质量:详见设计图纸 4.防火要求:柱耐火极限≥2.5h 5.除锈要求:制作前钢构件表面均应进行喷砂（抛丸）除锈处理,除锈质量等级应达到国标GB8923中Sa（1/2)级标准 6.运输距离:投标单位自行考虑 |  | t | 1.238
12 | 011405001001 | 金属面油漆 | 1.构件名称:钢柱 2.油漆品种、刷漆遍数:油漆种类及遍数和:两道红丹底漆、两道氟碳漆面漆 |  | m2 | 52
13 | 010901005001 | 膜结构屋面 | 1、机织钢结构膜布 1100dtex 2、制造丝密度：12/12yarn/cm 3、规格1050/m² 4、拉伸强度：3800/4200n/5cm 5、抗裂强度： |  | m2 | 161
本页小计
（招-表4）
分部分项工程和单价措施项目清单与计价表
工程名称：琼山强制隔离戒毒所汽车停车棚改造项目 |  |  |  | 标段： |  |  |  | 第 3 页 共 3 页
序号 | 项目编码 | 项目名称 | 项目特征描述 |  | 计量单位 | 工程量 | 金额（元）
[7 empty] | 综合单价 |  | 合价 | 其中：暂估价
520/400n
车库场地硬化
14 | 01B002 | 原管网砌墙120mm保护 | 1.原管网砌墙120mm保护 |  | ㎡ | 8
15 | 080101010001 | 原土碾压、夯实 | 1.密实度:原土机械夯实 |  | m2 | 161
16 | 060104012001 | 基层 | 1.厚度:8cm厚 2.材料类别:碎石混合料 |  | m2 | 161
17 | 011101003003 | 混凝土楼地面 | 1.找平层厚度、砂浆配合比:c30商品混凝土 2.面层厚度、混凝土强度等级:120厚 |  | m2 | 161
18 | 040402018001 | 混凝土切割缝 | 1.缩缝 锯缝机切缝 缝宽6mm 缝深5cm |  | m | 35
19 | 040308004002 | 车位热熔划线 | 1.纵向标线 热熔涂料 |  | m2 | 11.64
措施项目
20 | 011701003001 | 网架安装脚手架 |  |  | m2 | 161
21 | 011702001001 | 基础模版 | 1.基础类型:基础模版制安 |  | m2 | 25.6
本页小计
合 计

## 招-表6 总价措施项目清单与计价表
（招-表6）
总价措施项目清单与计价表
工程名称：琼山强制隔离戒毒所汽车停车棚改造项目 |  |  |  | 标段： |  |  |  | 第 1 页 共 1 页
序号 | 项目编码 | 项目名称 | 计算基础 |  | 费率 (%) | 金额 （元） | 调整费率 (%) |  | 调整后金额 (元) | 备注
1 | 1.1 | 安全文明施工费基本部分
2 | 1.1.1 | 综合价3000万元以内(含本数) | 综合价含主设(3千万元以内部分)
3 | 1.1.2 | 综合价3000万元-1亿元以内(含本数) | 综合价含主设(3千万元~1亿元以内部分)
4 | 1.1.3 | 综合价1亿元以上 | 综合价含主设(1亿元以上部分)
5 | 1.2 | 安全文明施工费(浮动奖励部分) | 安全防护、文明施工基本费
6 | 1.3 | 夜间施工增加费 | 分部分项合计+单价措施项目合计-人材机价差
7 | 1.4 | 雨季施工增加费 | 分部分项合计+单价措施项目合计-人材机价差
8 | 1.5 | 检验试验配合费 | 综合价含主设
合 计
编制人（造价人员）： 复核人（造价工程师）：
注：1.“项目名称”可根据海南省现行的计价定额设置。 2.按施工方案计算的措施费，若无“计算基础”和“费率”的数值，也可只填“金额”数值，但应在备注栏说明施工方案出处或计算方法。

## 招-表7 其他项目清单与计价汇总表
（招-表7）
其他项目清单与计价汇总表
工程名称：琼山强制隔离戒毒所汽车停车棚改造项目 |  |  | 标段： |  | 第 1 页 共 1 页
序号 | 项目名称 | 金额（元） |  | 结算金额（元） |  | 备注
1 | 暂列金额
2 | 暂估价
2.1 | 材料暂估价
2.2 | 专业工程暂估价
3 | 计日工
4 | 总承包服务费
合 计 |  | 0 |  |  |  | —

## 招-表8 规费、税金项目计价表
（招-表8）
规费、税金项目计价表
工程名称：琼山强制隔离戒毒所汽车停车棚改造项目 |  |  | 标段： |  | 第 1 页 共 1 页
序号 | 项目名称 | 计算基础 |  | 计算基数 |  | 计算费率(%) | 金额（元）
1 | 规费 | 其中：垃圾处置费+其中：社保费 |  | D1 + D2
1.1 | 其中：垃圾处置费
1.2 | 其中：社保费 | (分部分项定额人工费+单价措施定额人工费+分部分项定额机上人工费+单价措施定额机上人工费)*0.7 |  | (FBFX_DERGF+DJCS_DERGF+FBFX_DEJSRGF+DJCS_DEJSRGF)*0.7
2 | 税金 | 分部分项工程费+措施项目费+其他项目费+规费 |  | A+B+C+D
合计
编制人（造价人员）： |  |  | 复核人（造价工程师）：
注：“项目名称”可根据海南省现行的计价定额设置。

## 人材机汇总表
单位工程人材机汇总表
工程名称：琼山强制隔离戒毒所汽车停车棚改造项目 | [6 empty] | 第 1 页 共 5 页
序号 | 材料名称 | 规格 | 单位 | 材料量 | 预算价 | 预算价合价 |  | 市场价 | 市场价合价
1 | 加浆随捣随压光人工费 |  | 元 | 161
2 | 综合人工 |  | 工日 | 300.2258
3 | 加浆随捣随压光 |  | m2 | 161
4 | 水 |  | m3 | 4.9834
5 | 其他材料费 |  | 元 | 1441.0754
6 | 电 |  | kw·h | 1.4784
7 | 板枋材 |  | m3 | 0.18483
8 | 中砂 |  | m3 | 0.24598
9 | 氧气 |  | m3 | 16.8928
10 | 乙炔气 |  | m3 | 7.2299
11 | 圆钉 |  | kg | 3.7547
12 | 镀锌铁丝 | φ0.7 | kg | 1.3637
13 | 低合金钢焊条 | E43系列 | kg | 65.1762
14 | 镀锌铁丝 | φ4 | kg | 1.7674
15 | 扣件 |  | 个 | 0.52647
16 | 焊丝 | φ3.2 | kg | 73.509
17 | 焊剂 |  | kg | 25.8088
18 | 隔离剂 |  | kg | 2.56
19 | 蒸压灰砂砖 | 240*115*53 | 千块 | 0.52934
20 | 32.5(R)水泥 |  | t | 0.04097
21 | 钢筋 | HRB400以内 φ12~18 | kg | 370.025
22 | 螺栓 | 综合 | kg | 91.91
23 | 二氧化碳气体 |  | m3 | 4.255
24 | 角钢 | 综合 | t | 0.39749
25 | 六角螺栓 |  | kg | 11.9962
26 | 金属结构铁件 |  | kg | 27.7714
27 | 中厚钢板 | 综合 | t | 2.9581
28 | 角钢支架 |  | kg | 0.869
29 | 松板枋材 |  | m3 | 0.01303
30 | 钢丝绳 | φ12 | kg | 16.9949
单位工程人材机汇总表
工程名称：琼山强制隔离戒毒所汽车停车棚改造项目 | [6 empty] | 第 2 页 共 5 页
序号 | 材料名称 | 规格 | 单位 | 材料量 | 预算价 | 预算价合价 |  | 市场价 | 市场价合价
31 | 环氧富锌底漆 |  | kg | 5.918
32 | 吊装夹具 |  | 套 | 0.0869
33 | 杉木板枋材 |  | m3 | 0.0653
34 | 稀释剂 |  | kg | 0.47456
35 | 千斤顶 |  | 台 | 0.0869
36 | 钢檩条 |  | t | 1.238
37 | 红丹防锈漆 |  | kg | 0.12397
38 | 油漆溶剂油 |  | kg | 0.02415
39 | 膜材料 |  | m2 | 261.625
40 | 膜结构附件 |  | m2 | 201.25
41 | 钢丝绳 | φ26 | m | 64.4
42 | 锚头 | φ26 | 套 | 3.22
43 | 圆钢 | φ30 | m | 33.81
44 | C15混凝土40石 |  | m3 | 19.7064
45 | 红丹酚醛防锈漆 |  | kg | 12.5284
46 | 氟碳漆用光面腻子粉 |  | kg | 44.4881
47 | 丙烯酸聚氨酯底漆 |  | kg | 4.147
48 | 丙烯酸聚氨酯中间漆 |  | kg | 8.2243
49 | 丙烯酸聚氨酯稀释剂 |  | kg | 7.3928
50 | 金属氟碳漆面漆 |  | kg | 9.061
51 | 氟碳漆面漆稀释剂 |  | kg | 2.4877
52 | 丙烯酸聚氨酯固化剂 |  | kg | 2.2121
53 | 氟碳罩面清漆 |  | kg | 3.1288
54 | 氟碳漆固化剂 |  | kg | 0.81952
55 | 钢脚手架管 |  | kg | 1.4136
56 | 木脚手板 |  | m3 | 0.01288
57 | 胶合板 |  | m2 | 6.3168
58 | 石灰 |  | t | 0.02836
59 | 水 |  | m3 | 6.1222
单位工程人材机汇总表
工程名称：琼山强制隔离戒毒所汽车停车棚改造项目 | [6 empty] | 第 3 页 共 5 页
序号 | 材料名称 | 规格 | 单位 | 材料量 | 预算价 | 预算价合价 |  | 市场价 | 市场价合价
60 | 石屑 |  | m3 | 8.987
61 | 水泥 | P.O 42.5 | t | 1.4651
62 | 铁砂布 | 0#~2# | 张 | 31.2
63 | 破布 |  | kg | 1.04
64 | 碎石 | (综合) | m3 | 10.1366
65 | 丙酮 |  | kg | 5.2
66 | 六角螺栓 | M30*200 | 套 | 3.864
67 | 金刚石锯片 |  | 片 | 0.154
68 | 塑料油膏 |  | kg | 20.3
69 | 底漆 |  | kg | 2.7768
70 | 热熔标线涂料 |  | kg | 52.38
71 | 溶剂汽油 |  | kg | 2.34
72 | 其他材料费 |  | 元 | 48.3563
73 | 乙二胺 |  | kg | 0.52
74 | 材料费调整 |  | 元 | -0.0322
75 | 预拌混凝土 | C30 | m3 | 6.464
76 | 反光材料(玻璃珠) |  | kg | 4.656
77 | 红丹环氧防锈漆 |  | kg | 18.7096
78 | 超声波测壁机 | CTS-22 | 台班 | 0.9321
79 | 其他机械费 |  | 元 | 0.13248
80 | 折旧费 |  | 元 | 816.2826
81 | 检修费 |  | 元 | 181.3073
82 | 维护费 |  | 元 | 410.4722
83 | 人工 |  | 工日 | 11.6228
84 | 柴油 |  | kg | 95.9588
85 | 安拆费及场外运费 |  | 元 | 114.711
86 | 电 |  | kW·h | 871.8572
87 | 汽油 |  | kg | 1.8537
88 | 热熔釜溶解车 |  | 台班 | 0.07275
89 | 机械费调整 |  | 元 | 0.0483
单位工程人材机汇总表
工程名称：琼山强制隔离戒毒所汽车停车棚改造项目 | [6 empty] | 第 4 页 共 5 页
序号 | 材料名称 | 规格 | 单位 | 材料量 | 预算价 | 预算价合价 |  | 市场价 | 市场价合价
90 | 混凝土振捣器 | 平板式 | 台班 | 2.3828
91 | 滚筒式混凝土搅拌机 | (电动)出料容量400L | 台班 | 0.7567
92 | 热熔划线车 | (手推式) | 台班 | 0.07275
93 | 水泥稳定碎石搅合站 | (RB400)功率(92kW) | 台班 | 0.16583
94 | 履带式推土机 | 功率75kW | 台班 | 0.01376
95 | 履带式单斗液压挖掘机 | 斗容量1m3 | 台班 | 0.08999
96 | 轮胎式装载机 | 斗容量1m3 | 台班 | 0.16583
97 | 钢轮内燃压路机 | 工作质量18t | 台班 | 0.05152
98 | 钢轮内振动压路机 | 工作质量18t | 台班 | 0.06923
99 | 电动夯实机 | 夯击能量250N·m | 台班 | 1.8797
100 | 沥青混凝土摊铺机 | 装载质量12t | 台班 | 0.06923
101 | 汽车式起重机 | 提升质量16t | 台班 | 0.03476
102 | 汽车式起重机 | 提升质量20t | 台班 | 0.84934
103 | 门式起重机 | 提升质量10t | 台班 | 0.711
104 | 门式起重机 | 提升质量20t | 台班 | 0.51918
105 | 载重汽车 | 装载质量4t | 台班 | 0.07275
106 | 载重汽车 | 装载质量6t | 台班 | 0.22619
107 | 载重汽车 | 装载质量20t | 台班 | 0.05432
108 | 自卸汽车 | 装载质量15t | 台班 | 0.34827
109 | 轨道平车 | 装载质量10t | 台班 | 0.49765
110 | 灰浆搅拌机 | 拌筒容量200L | 台班 | 0.02054
111 | 混凝土切缝机 | 功率7.5kW | 台班 | 0.21875
112 | 钢筋切断机 | 直径40mm | 台班 | 0.0361
113 | 钢筋弯曲机 | 直径40mm | 台班 | 0.08303
114 | 木工圆锯机 | 直径500mm | 台班 | 0.00947
115 | 摇臂钻床 | 钻孔直径50mm | 台班 | 0.24856
116 | 剪板机 | 厚度(mm)*宽度(mm) 40*3100 | 台班 | 0.20222
117 | 板料校平机 | 厚度(mm)*宽度(mm) 16*2000 | 台班 | 0.20222
单位工程人材机汇总表
工程名称：琼山强制隔离戒毒所汽车停车棚改造项目 | [6 empty] | 第 5 页 共 5 页
序号 | 材料名称 | 规格 | 单位 | 材料量 | 预算价 | 预算价合价 |  | 市场价 | 市场价合价
118 | 刨边机 | 加工长度12000mm | 台班 | 0.23329
119 | 型钢剪断机 | 剪断宽度500mm | 台班 | 0.03107
120 | 型钢矫正机 | 厚度(mm)*宽度(mm) 60*800 | 台班 | 0.03107
121 | 交流弧焊机 | 容量32kV·A | 台班 | 0.7227
122 | 交流弧焊机 | 容量42kV·A | 台班 | 1.0885
123 | 直流弧焊机 | 容量32kV·A | 台班 | 0.56194
124 | 对焊机 | 容量75kV·A | 台班 | 0.03971
125 | 二氧化碳气体保护焊机 | 电流500A | 台班 | 0.65461
126 | 自动埋弧焊机 | 电流500A | 台班 | 2.286
127 | 电焊条烘干箱 | 容量45*35*45cm3 | 台班 | 2.1614