## 55寸拼接屏拼缝3.5
办公楼大厅显示屏改造项目55寸拼接屏拼缝3.5mm清单
序号 | 设备名称 | 型号规格 | 技术参数 | 单位 | 数量 | 备注
一、拼接屏设备部分
1 | LCD液晶显示单元 | / | 屏幕尺寸：55" 分辨率： 1920×1080 8Bit 显示区域：1209.6(H)×680.4(V)mm 显示面板类型： TFT-LCD 亮度： ≥600nit 双边物理拼缝： ≤3.5mm 显示比例： 16：9 色彩： 8（bit）16.7M 对比度： ≥6000:1（静态） 可视角度： 178°（H）/178°（V） 响应时间： ≤6.5 ms 启动时间 ：≤6s 色域： 72% NTSC / 100% sR.GB 色温：9000K±500K 使用寿命： ≥50000 小时 接口信号：输入1 路 USB；1 路 HDMI（兼容 HDMI1.4 及以下信号）；1 路 DVI；1 路 VGA；1 路BNC； 液晶屏表面贴合高分子有机玻璃(PMMA)材料，精加工光学折射与反射设计，边缘贴合镜面光学膜，边缘融合处理，达到缩小拼缝的效果。 | 块 | 9
2 | 分配器 | / | HDMI1.4接口，1个输入接口，16个输出接口 | 套 | 1
3 | 落地式机柜 （电视墙） | 3x3+底座 | 55寸用，底柜高≧480mm，厚500mm，黑色，前维护，不带后盖；4460mm*2880mm | 套 | 1
4 | 壁挂液压支架 | 55寸用 | 钣金结构(黑色)，1.5厚，闭合120mm，两液压杆，前维护，横装； | 套 | 9
5 | HDMI线(LCD单元用) | 5米/条 | 5米/条 | 条 | 9
6 | HDMI线输入用 | 15米/条 | 15米/条 | 条 | 1
7 | 电源插排 | / | 4位三脚插，带分控，全长3米 | 台 | 4
二、音响设备部分
1 | 全频音柱 | / | 4只3英寸国内订制优质全频HIFI级单元，人声甜美细腻饱满；箱体采用多层复合夹板,水性环保喷涂制作，高质量单元配置，多层复合夹板箱体，多种吊挂点及支撑，操作简易快捷，用于语言会议系统、小型演出、多功能厅、高级酒店会所等扩声场所 •全频喇叭 : 4×3" (65磁Φ20mm) •頻響 (±3dB) : 130Hz-18kHz •阻抗：8欧 •额定/峰值功率：120W/240W •靈敏度 : 95dB •最大聲壓SPL: 118dB •覆蓋角度（H×V）100°×30° 夹板 产品尺寸（W*D*H）:142*165*485 MM 分频模式：全频模式 安装：壁挂/506吊挂/支撑 表面处理：黑色多孔钢网和透声的音箱网布 连接器：1×4针WP4音箱座，1个凤凰座 连接方式：±1…MHF | 个 | 2
2 | 功放 | / | 1.双混响卡拉OK电路.真实的空间环绕混响.唱歌效果一流 2.高档VFD荧光显示屏.华丽惊艳的蓝色显示.独显气派 3.双变色大按键.配合2.5U新型高档面板.特别适合高档场所 4.USB/SD.蓝牙.能播放MP3/WMA高品质的音乐.和采用高保真的音频专用线路.还原HIFI级的听觉效果. 5.采用SMT贴片技术.性能更稳定 6.专业级的功放保护系统.有全方位的温度保护（包括变压器和散热器）.短路保护.和风扇的温控变速等 8Ω 平均功率 150W×2 4Ω 平均功率 250W×2 頻率模式 20Hz-20KHz.（+0.5.-0.5db) 输入灵敏度：25mv 瞬態回應 ：20V/μs 信噪比 ＞93dB 總諧波失真 ：<0.05% 430mmX290mmX120mm | 台 | 1
3 | 音频连接线、喇叭线等线材 | / | 音频连接线、喇叭线等线材 | 套 | 1
三、拆除部分
1 | 原LED屏拆除 | / | 原LED屏屏（含原支架） | 套 | 1
2 | 拆除原装饰隔板 | / | 拆四周装饰隔板，重新装修。 | ㎡ | 6.5